## Sheet1
SKU + 项目名称
列1 | 列2 | 列3 | 列4 | 列5
| 测试结果 |  | 备注
电源项
3.3V 输出是否正常
5V 输出是否正常
外部电压源 是否能与USB同时接入 ?
外部电源项
DC 输入范围 |  |  | 填写输入电压范围
DC 最低工作电压是否正常? |  |  | 最低工作电压运行必须全功能运行，才能测试出稳定性
DC 最高工作电压是否正常?
是否有电源输出功能,比如OTG功能 ？是否正常
太阳能电源输入电压范围 |  |  | 填写输入电压范围
电池供电项
电池 输入范围
贴片电池座子插入方向朝自己, 线序为左正右负？
18650 电池座子 是否在座子旁放置正负极丝印
整板睡眠功耗，要备注睡眠电流单位 有电池供电的要使用电池供电进行测量，如果没有电池供电的，可以不测试睡眠功耗 |  | 将触摸睡眠电流的照片贴这里 | 睡眠功耗测试代码需要保留bin文件和源代码 源代码需要整理后推送到github供客户测试 最好在github上添加功耗说明 需要提供测量时的照片
功能项
是否有ADC读取电池电压功能 ,是否正常?
是否有ADC读取外部太阳能电压功能 ,是否正常?
是否有ADC读取外部电压功能 ,是否正常?
LoRa 是否能够正常收发
LoRa 天线十字交叉RSSI值
WiFi 是否能够正常连接，并且保持连接不会断线
2/3/4G 模块是否能够使用电池供电并且通讯正常
SD卡 是否能够正常挂载
屏幕显示色彩正常，红绿蓝白四色
屏幕显示静态图片像素点无跳动
屏幕触摸睡眠电流?
屏幕触摸全屏触摸坐标是否正常?不会有明显断触
屏幕触摸是否支持触摸中断唤醒 ?
WiFi RSSI 记录 |  |  | 测试路由器使用LilyGo-AABB ,密码xinyuandianzi, 记录RSSI值在表格中，同时记录测试时候的位置
全功能运行是否正常? 有什么外设全部开起来，考验硬件的稳定性 比如WiFi , LoRa , GPS ,4G, SD卡之类的，全部开启 如果有电池供电的，还需要使用电池电压进行稳定性测试
硬件项
BOOT按键是否有电容? |  |  | BOOT按键不能放置电容在IO口上，否则会出线无法启动的情况
ESP32S3 R8 当使用八线、3.3 V、内部合封或外部 flash/PSRAM 时，GPIO33 ~ GPIO37 会被占用,是否将这几个IO使用了? ESP32S3-Nx 和普通 ESP32S3 没这个限制
ESP32S3 IO46 是否配置为下拉 ？ 配置下拉将会影响启动功能，是否正常启动？ 应该避免将IO46在硬件上添加下拉电阻 |  |  | 配置下拉或者外部下拉的情况下，esp32将从SPI启动，这时候无法开机
ESP32S3 IO45 是否配置为上拉 ? 如果配置上拉，那么FLASH电压是否设置为1.8V？ 应该避免将IO45在硬件上添加上拉电阻 |  |  | 配置上拉时，FLASH电压更改为1.8V，如果使用3.3Vflash 将无法启动
外部按键是否都有上拉电阻 ？ 没有外部上拉电阻将会影响外部按键睡眠唤醒 |  |  | BOOT按键和其按键
电池供电方式是否有ADC读取电池电压功能 |  |  | 记得要分配到RTC GPIO
QWIIC 线序正确 ？ |  |  | 卧贴线序 | 立贴线序
PCB 外部排针 GPIO 是否有丝印
PCB 按键 是否有丝印， BOOT按键统一标识BOOT，复位按键统一标识RST
PCB 电池正负极 是否有丝印,符合左正右负
PCB DC 输入正负极 是否有丝印
PCB DC 输入电压值 是否有丝印
PCB 是否放置了 LilyGo 的丝印
PCB 其他外设接口是否 放置了明显清晰的标识丝印
PCB 天线布局必须参考乐鑫布局,天线的下一层必须全部铺铜不能镂空，3D天线有几个点需要净空，参考图片
日期
软件工程师
硬件工程师